## 工程合计
中粮园区车间装修改造工程
序号 | 工程项目 | 分项报价(元) | 备注
一 | 1楼工程
二 | 2楼工程
三 | 3楼工程
合价 |  | 0
税金 |  | 0
总价 |  | 0

## 1楼清单
中粮园区1楼车间改造清单
序号 | 项目名称 | 单位 | 数量 | 单价 | 合计 | 材料结构及制造安装工艺
一 | 副楼
1 | 天花保温 | m² | 1270
2 | 彩钢板墙 | m² | 117 |  |  | 50厚防火岩棉板，钢板0.426厚，隔墙到顶，材料费用
3 | 单开彩钢板门 | 樘 | 4 |  |  | 宽1米，高2米，材料费用
4 | 三开彩钢板门 | 樘 | 2 |  |  | 宽1米，高2米，材料费用
5 | 单开防火门 | 樘 | 2 |  |  | 宽1米，高2米，材料费用
6 | 双开防火门 | 樘 | 1 |  |  | 宽2米，高2.1米，材料费用
7 | 卷帘门 | 樘 | 2 |  |  | 宽2米，高2.1米，材料费用
8 | 卷帘门 | 樘 | 1 |  |  | 宽2.5米，高2.1米，材料费用
9 | 防火卷帘门 | 樘 | 2 |  |  | 宽4米，高2.5米，材料费用
10 | 简易插销门 | 樘 | 1 |  |  | 宽3.2米，高2.6米，材料费用
11 | 快速门 | 樘 | 4 |  |  | 宽4米，高2.5米，材料费用
12 | 快速门 | 樘 | 1 |  |  | 宽3米，高2.65米，材料费用
13 | 快速门 | 樘 | 5 |  |  | 宽3米，高2.5米，材料费用
14 | 开门洞 | m² | 8.32 |  |  | 宽3.2米，高2.6米
15 | 开门洞 | m² | 8.75 |  |  | 宽3.5米，高2.5米
16 | 彩钢板封窗户 | m² | 432 |  |  | 50厚防火岩棉板，钢板0.426厚，材料费用
17 | 砖墙拆除 | m² | 78 |  |  | 现门宽1.5米，高2.1米，要求扩大到净宽2米
18 | 架空地板拆除 | m² | 13 |  |  | 现在弱电机房改厕所，架空地板拆除
19 | 矿棉板吊顶拆除 | m² | 13 |  |  | 弱电机房吊顶拆除
20 | 防盗网 | m² | 10 |  |  | 拖把池和钢柱房间使用
21 | 门扩大 | m² | 5 |  |  | 中间过道的门由1.5扩大到宽3.5高2.5米（不需要做门，门洞要求做框）
22 | 墙洞封堵 | m² | 25
23 | 给水管 | 米 | 82
24 | 排水管 | 米 | 98
25 | 换气扇 | 个 | 5 |  |  | 车间、空压机房、冷水机房使用
26 | 新做小便池 | 套 | 4 |  |  | 含自动冲水感应、存水弯、角阀及金属软管连接，含材料人工等所有费用。
27 | 新做蹲便器套装 | 套 | 2 |  |  | 含存水弯、角阀及金属软管连接，含材料人工等所有费用。
28 | 新做坐便器套装 | 套 | 1 |  |  | 含存水弯、角阀及金属软管连接，含材料人工等所有费用。
29 | 隔断板 | 项 | 1 |  |  | 3个蹲位独立隔断，高度至吊顶，含3套不锈钢门锁合页，含材料人工等所有费用。
30 | 洗手台 | 套 | 2 |  |  | 含感应水龙头/机械龙头、下水器及角阀软管，含材料人工等所有费用。
31 | 不锈钢地漏 | 个 | 1 |  |  | 含存水弯及过滤网，用于卫生间地面排水，含材料人工等所有费用。
32 | 蹲位砖砌踏步 | 项 | 1 |  |  | 含找平及防滑地砖饰面，抬高蹲便器安装位，含材料人工等所有费用。
33 | 化粪池及排污沟槽开挖 | 项 | 1 |  |  | 含基坑/沟槽土方开挖及分层回填夯实，含材料人工等所有费用。
34 | 沟槽路面恢复 | 项 | 1 |  |  | 含模板支设及混凝土浇筑养护，恢复原路面标高，含材料人工等所有费用。
35 | 排污管道铺设 | 项 | 1 |  |  | 含从卫生间至化粪池及化粪池至市政排污管网的全部管道，含材料人工等所有费用。
36 | 化粪池 | 个 | 1 |  |  | 三级过滤，有效容积≥2m³，含基坑开挖、池体安装、进出水管连接及回填，含材料人工等所有费用。
37 | 换气扇 | 个 | 2 |  |  | 厕所和茶水间使用
38 | 卫生间吊顶 | m² | 26 |  |  | 600*600铝扣天花
39 | 平板灯 | 盏 | 8 |  |  | 600*600
40 | 二位开关 | 个 | 3 |  |  | 控制照明和排气扇
41 | 茶水间洗手台 | 套 | 1
42 | 二三插 | 个 | 2 |  |  | 茶水间使用
43 | 电箱 | 个 | 1 |  |  | 洗手间、茶水间使用，12位电箱
44 | 沥水池 | 个 | 2 |  |  | 长1.5米*宽0.3米*高0.2米，含专用水龙头、下水器，含材料人工等所有费用
45 | 拖把池 | 个 | 2 |  |  | 长0.75*宽0.75*高0.5米，含专用水龙头、下水器，含材料人工等所有费用
46 | 沉砂池 | 个 | 2 |  |  | 1*1*1米，含专用水龙头、下水器，含材料人工等所有费用
47 | 主副楼过道填平 | 项 | 1
48 | 缓冲棚 | 个 | 1
49 | 空压机电缆 | 米 | 180 |  |  | 成天泰、金龙羽YJV4*185+1*120双拼电缆
50 | 空压机电柜 | 个 | 1 |  |  | 电柜配置1个800A总开，2个400A的分开关，3个32A的分开关
51 | 轴流风机 | 个 | 2 |  |  | 空压机房
52 | DN50排水管 | 米 | 15 |  |  | 联塑，PVC管，空压机房、冷水机房使用
53 | 主线 | 米 | 75 |  |  | 成天泰、金龙羽YJV3*90+2*70电缆，石头车间主电缆
54 | 主电箱 | 个 | 1 |  |  | 接入90电缆使用，配置400A正泰总开关，配置3个125A的分开关和一个63的开关，供石头车间和茶水间、厕所使用
55 | 分线 | 米 | 34 |  |  | 25电缆
56 | 分电箱 | 个 | 3 |  |  | 配置100A总开，：1、插座，2、照明，3、空调；4、除湿机
57 | 电线 | 米 | 4100 |  |  | 3*2.5平方电线，照明使用，厕所及茶水间排气扇
58 | 电线 | 米 | 1200 |  |  | 5*4平方电线，插座和工业插座接入使用，
59 | 线槽100*100*1.0 | 米 | 140 |  |  | 95电缆和分线使用，
60 | 镀锌线管25 | 米 | 420
61 | 除湿机排水管道 | 米 | 280 |  |  | 联塑 32PVC管 ，除湿机排水使用
62 | 墙面翻新 | m² | 500 |  |  | 墙体腻子修补、清楚、粉刷，材料费用
63 | 人工、辅料费用 | 项 | 1 |  |  | 彩钢板安装、方通安装、门、风扇安装等所有费用
64 | 二三插 | 个 | 69
65 | 32A工业插座 | 个 | 9
66 | 绝缘板 | 个 | 25
67 | 致业电箱 | 套 | 9 |  |  | 电箱内需安装1个32A 4P 漏电开关+接100mA漏电电流，一个25A 2P 漏电开关30mA漏电电流
68 | 快速卷帘门 | 套 | 1 |  |  | 宽3米，高2.5米
小计
二 | 动力站
1 | 砖墙拆除 | m² | 200
2 | 石膏板墙拆除 | m² | 100
3 | 平台及踏步拆除 | 项 | 1
4 | 路灯拆除 | 项 | 1
5 | 绿植铲除 | 项 | 1 |  |  | 树木铲除
6 | 开门洞 | m² | 7.5 |  |  | W3000*H2500mm,砌体墙开门洞
7 | 钢质门拆除 | m² | 2.2 |  |  | W1000*H2200m，原损坏门拆除
8 | 垃圾清运 | 项 | 1
9 | 新做斜坡 | 项 | 1 |  |  | 斜坡需放坡6%
10 | 地面补平 | 米 | 40 |  |  | 1*75平方单芯蓝色电线，零线使用
11 | 台阶填平 | 米 | 40 |  |  | 1*50平方双颜色电缆线，地线使用
12 | 新做台阶 | 项 | 1
13 | 雨棚 | 项 | 1
14 | 防火门拆除 | m² | 3.75 |  |  | 1.5*2.5米
15 | 门洞扩大 | m² | 5 |  |  | 1.5宽改为2.5宽，高度不变
16 | 牛角风扇 | 个 | 8
17 | 换气扇 | 个 | 2
18 | 卫生间翻新 | m² | 30
19 | 双管防爆灯 | 盏 | 30 |  |  | ≥300LX，佛山照明品牌，最终数量按实际使用结算，含灯架，含材料人工等所有费用。
20 | 两位开关 | 个 | 12
21 | 二三插 | 个 | 20
22 | 致业电箱 | 套 | 1 |  |  | 电箱内安装1个16A 4P漏电开关，带30mA 漏电电流，再安装1个25A 2P漏电开关，带30mA 漏电电流
23 | 带开关二三插 | 个 | 2
小计
三 | 主楼
1 | 开门洞 | m² | 7.5 |  |  | 宽3米，高2.5米
2 | 快速卷帘门 | 套 | 3 |  |  | 宽3米，高2.5米
3 | 升降卸货平台基坑 | 项 | 1 |  |  | 净尺寸宽3米，高5米
4 | 空调排水管 | 米 | 50 |  |  | 联塑 25PVC管
5 | 墙体拆除 | m² | 650
6 | 新做砌体隔墙 | m² | 390 |  |  | 出货口缓冲区
7 | 彩钢板隔墙 | m² | 195
8 | 快速门 | 套 | 4 |  |  | 宽4米，高2.5
9 | 开门洞 | m² | 4.2 |  |  | 宽2米，高2.1（前台处两个）
10 | 卷闸门+空调门帘 | 套 | 2 |  |  | 宽2米，高2.1（前台处两个）
11 | 石膏板墙拆除 | m² | 50
12 | 彩钢板封窗户 | m² | 1000
13 | 卫生间隔墙拆除 | m² | 30
14 | 卫生间新做砌体隔墙 | m² | 50
15 | 卫生间蹲位砖砌踏步 | 项 | 1
16 | 单开门 | 樘 | 5 |  |  | 宽1米，高2.1米
17 | 拖把池 | 个 | 1
18 | 不锈钢地漏 | 个 | 1
19 | 洗手台 | 套 | 2 |  |  | 含感应水龙头/机械龙头、下水器及角阀软管，含材料人工等所有费用。
20 | 卫生间蹲位砖砌踏步 | 项 | 1
21 | 卫生间隔断 | 项 | 1
22 | 新做蹲便器套装 | 套 | 12
23 | 小便斗 | 套 | 5
24 | 小便斗隔断 | 项 | 1
25 | 卫生间防水 | m² | 75.6
26 | 卫生间墙面瓷钻 | m² | 126
27 | 卫生间防滑地砖 | m² | 113
28 | 卫生间吊顶 | m² | 113
29 | 卫生间平板灯 | 个 | 15
30 | 卫生间排气扇 | 个 | 4
31 | 卫生间给水管道 | 米 | 20
32 | 卫生间排污管道 | 米 | 30
33 | 升降卸货平台基坑 | 项 | 1 |  |  | 长5米，高3米
34 | 原平台坑填平 | 项 | 1 |  |  | 9个，长2.2米，宽2米，高？
35 | 主电柜 | 个 | 7
36 | 主电（调试车间） | 米 | 108 |  |  | 150（包括空调内机用电，恒湿机用电，照明和大件物料仓的所有用电）
37 | 主电（调试车间） | 米 | 108 |  |  | 185（最东面1侧柱子使用）
38 | 主电（调试车间） | 米 | 108 |  |  | 70电缆
小计
四 | 主楼装配车间
1 | 天花保温 | m² | 7300
2 | 主电（装配车间） | 米 | 180 |  |  | 70电缆
3 | 分电缆（装配车间） | 米 | 240 |  |  | 3*16+2*10（3路）
4 | 分电缆（装配车间） | 米 | 150 |  |  | 3*25+2*16（1路）包括二次元用电
5 | 分线槽 | 米 | 130 |  |  | 100*100镀锌线槽，16平方电缆使用，立柱子使用
6 | 分线槽 | 米 | 180 |  |  | 200*100镀锌线槽，铺地使用，要求开孔，
小计
五 | 主楼调试车间和大件物料仓库
1 | 防雨棚 | 米 | 30 |  |  | 长7*宽5*高4.6米
2 | 升降卸货平台 | 米 | 30 |  |  | 5米*3米
3 | 升降卸货平台基坑 | 项 | 1
4 | 换气扇 | 个 | 4 |  |  | 电房使用，每个电房两个
5 | 主线槽 | 米 | 100 |  |  | 500*200镀锌线槽，185和150使用（1*185+6*150+4*16），电房到插接箱使用
6 | 主线槽 | 米 | 160 |  |  | 300*100镀锌线槽，插接箱到每个柱子的电缆使用
7 | 分线槽 | 米 | 200 |  |  | 100*100镀锌线槽，16平方电缆使用，立柱子使用
8 | 分线槽 | 米 | 700 |  |  | 200*100镀锌线槽，铺地使用，要求开孔，
9 | PVC线槽 | 米 | 1200 |  |  | 大件物料仓库使用
10 | 主电缆（调试车间） | 米 | 330 |  |  | 3*150+2*120（包括空调内机用电，恒湿机用电，照明和大件物料仓的所有用电）6路150电缆
11 | 主电缆（调试车间） | 米 | 110 |  |  | 3*185+2*150（最东面1侧柱子使用）1路185
12 | 电缆沟 | 米 | 25 |  |  | 动力站到主楼，如果需要电缆沟，需要增加电柜和300的电缆，从动力站到电房
13 | 插接箱 | 套 | 7 |  |  | 安装在房子顶部，要求185或者150电缆接入，分接铜排要求可以分11路16平方电缆，不设置开关
14 | 分电箱 | 套 | 85 |  |  | 要求配置63A总开漏电要求300毫安，配置3个32A分开关要求100毫安，配置2个2P25A漏电开关，要求30毫安
15 | 开关盒 | 个 | 90 |  |  | 设备电用
16 | 开关盒 | 个 | 40 |  |  | 空调使用
17 | 绝缘板 | 个 | 15
18 | 分电缆 | 米 | 200 |  |  | YJV3*16+2*10电缆，从插接箱接到每个柱子上的63总开上
19 | 空调内机电源 | 米 | 540 |  |  | 5*4预留开关
20 | 电梯电源 | 米 | 40 |  |  | 3*16+2*10电缆
21 | 工业插座 | 个 | 350
22 | 五孔插座 | 个 | 400 |  |  | 调试车间、办公室、大件物料仓库等区域使用，
小计
四 | 网络监控
1 | 网线 | 米 | 5000 |  |  | 山泽6类网线
2 | PVC线管 | 米 | 3000 |  |  | PVC线槽 联塑，监控和网络使用，联塑25管
3 | 网络交换机 | 个 | 5 |  |  | H3C S5135S-24T4S-EI 华三24口交换机1台
4 | 网络机柜 | 个 | 4 |  |  | 图腾机柜， 6U
5 | 枪式网络摄像机 | 台 | 95 |  |  | 海康威视 200万像素摄像头,POE
6 | 支架 | 个 | 95 |  |  | 国产，海康
7 | 交换机 | 台 | 5 |  |  | 普联,交换机,机房和中间转换使用，监控使用
8 | 门禁 | 个 | 6 |  |  | 要求海康控制系统，ID卡，独立控制
9 | 人工 | 项 | 1
小计
七 | 环氧自流平
1 | 地面清理、打磨 | m² | 9400 |  |  | 地面现有环氧全部清楚，清楚后打磨
2 | 刮涂环氧底油 | M² | 9400 |  |  | 地面打磨后用底漆固化
3 | 环氧沙浆 | M² | 9400 |  |  | 地面用砂浆修补
4 | 环氧砂浆打磨 | M² | 9400 |  |  | 打磨平整
5 | 自流平面漆 | m² | 9400 |  |  | 环氧树脂自流平面漆，淡灰色
6 | 垃圾清理 | 项 | 1 |  |  | 垃圾外运
小计
合计
税金
总计

## 2楼清单
中粮园区2楼车间改造清单
序号 | 项目名称 | 单位 | 数量 | 单价 | 合计 | 材料结构及制造安装工艺
一 | 副楼
1 | 墙体拆除 | m² | 530 |  |  | 砖墙拆除
2 | 砖砌隔墙 | m² | 66 |  |  | 卫生间砌体砖墙
3 | 彩钢板隔墙 | m² | 150 |  |  | 50厚防火岩棉板，钢板0.426厚，隔墙到顶，材料费用
4 | 双开彩钢板门 | 樘 | 1 |  |  | 宽2米，高2.1米，材料费用
5 | 单开彩钢板门 | 樘 | 1 |  |  | 宽1米，高2米，材料费用
6 | 单开防火门 | 樘 | 1 |  |  | 宽1米，高2.1米，材料费用
7 | 彩钢板封窗户 | m² | 500 |  |  | 50厚防火岩棉板，钢板0.426厚，材料费用
8 | 遮光帘 | m² | 350
9 | 百叶窗 | m² | 0.6 |  |  | 1000*300百叶窗2扇
10 | 排风扇 | 个 | 8 |  |  | 车间使用
11 | 防爆排风扇 | 个 | 3 |  |  | 和胶房、打磨房使用
12 | 给水管 | 米 | 50 |  |  | 卫生间给水
13 | 排水管 | 米 | 50 |  |  | 卫生间排水
14 | 隔断板 | 项 | 1 |  |  | 3个蹲位独立隔断，高度至吊顶，含3套不锈钢门锁合页，含材料人工等所有费用。
15 | 蹲位砖砌踏步 | 项 | 1 |  |  | 含找平及防滑地砖饰面，抬高蹲便器安装位，含材料人工等所有费用。
16 | 蹲便器套装 | 套 | 2 |  |  | 含存水弯、角阀及金属软管连接，含材料人工等所有费用。
17 | 坐便器套装 | 套 | 1 |  |  | 含存水弯、角阀及金属软管连接，含材料人工等所有费用。
18 | 小便池套装 | 套 | 4 |  |  | 含存水弯、角阀及金属软管连接，含材料人工等所有费用。
19 | 卫生间洗手台 | 项 | 1 |  |  | 600*1800，含洗手台面、两个陶瓷洗手盆、感应水龙头/机械龙头、下水器及角阀软管，含材料人工等所有费用。
20 | 茶水间洗手台 | 项 | 1 |  |  | 600*2100，含洗手台面、1个陶瓷洗手盆、感应水龙头/机械龙头、下水器及角阀软管，含材料人工等所有费用。
21 | 砌体拖把池 | 项 | 1 |  |  | 含专用水龙头、下水器、内外贴瓷砖，含材料人工等所有费用。
22 | 不锈钢地漏 | 个 | 1 |  |  | DN100，不锈钢拉丝，含存水弯及过滤网，用于卫生间地面排水，含材料人工等所有费用。
23 | 卫生间吊顶 | m² | 30 |  |  | 600*600铝扣天花
24 | 平板灯 | 盏 | 6 |  |  | 卫生间、茶水间使用
25 | 双管防爆灯 | 盏 | 235 |  |  | ≥300LX，佛山照明品牌，最终数量按实际使用结算，含灯架，含材料人工等所有费用。
26 | 二位开关 | 个 | 30 |  |  | 控制照明和排气扇
27 | 二三插 | 个 | 50
28 | 主电箱 | 套 | 1 |  |  | 接入120电缆使用，配置300A正泰总开关，配置4个125A开关和1个100A开关，供车间和茶水间、厕所使用
29 | 分电箱 | 套 | 4 |  |  | 接入35电缆使用，配置125A正泰总开关，配置1个63A和6个32A开关，供铝蜂窝车间和茶水间、厕所使用
30 | 开关盒 | 套 | 1 |  |  | 接入16电缆使用，配置63A正泰总开关，配置2个32A开关和1个25A开关，供打磨房使用
31 | 开关盒 | 套 | 15 |  |  | 接入6电缆使用，配置32A正泰总开关，配置6个32A开关，供铝蜂窝车间空调、茶水间、卫生间使用
31 | 开关盒 | 套 | 11 |  |  | 接入4电缆使用，配置32A正泰总开关，配置1个25A开关，供普通插座使用
32 | 主电缆线 | m | 150 |  |  | 成天泰、金龙羽YJV3*120+2*90电缆
33 | 电缆线 | m | 50 |  |  | 成天泰、金龙羽YJV3*16+2*10电缆
34 | 电线 | m | 1600 |  |  | 成天泰、金龙羽5*6平方电线，空调、除湿机、茶水间使用
35 | 电线 | m | 1280 |  |  | 成天泰、金龙羽5*4平方电线，普通插座使用
36 | 线槽200*100*1.0 | 米 | 150
37 | 线槽100*100*1.0 | 米 | 400
38 | 镀锌线管25 | 米 | 200
小计
二 | 主楼
1 | 墙体拆除 | m² | 2540 |  |  | 砖墙拆除
2 | 墙体拆除 | m² | 1955 |  |  | 彩钢板墙拆除
3 | 砖砌隔墙 | m² | 140 |  |  | 卫生间砌体砖墙
4 | 彩钢板隔墙 | m² | 205 |  |  | 50厚防火岩棉板，钢板0.426厚，隔墙到顶，材料费用
5 | 单开彩钢板门 | 樘 | 1 |  |  | 宽2米，高2.1米，材料费用
6 | 单开彩钢板门 | 樘 | 1 |  |  | 宽1米，高2米，材料费用
7 | 单开防火门 | 樘 | 1 |  |  | 宽1米，高2.1米，材料费用
8 | 快速门 | 套 | 3 |  |  | 宽3米，高2.5米，材料费用
9 | 快速门 | 套 | 4 |  |  | 宽2.5米，高2.5米，材料费用
10 | 防火卷帘门 | 套 | 2 |  |  | 宽2.5米，高2.5米，材料费用
7 | 彩钢板封窗户 | m² | 325 |  |  | 50厚防火岩棉板，钢板0.426厚，材料费用
8 | 遮光帘 | m² | 2435
| 凸台 | 项 | 1 |  |  | 3000*1000*150，凸台短边方向边做7.5%斜坡连接凸台
| 水槽 | 项 | 1 |  |  | 内尺寸3000*600*100
| 球阀 | 个 | 3 |  |  | DN25，PVC球阀，联塑
| 排水管 | m | 20 |  |  | DN75，PVC，联塑
23 | 平板灯 | 盏 | 20 |  |  | 卫生间、茶水间使用
24 | 双管防爆灯 | 盏 | 1100 |  |  | ≥300LX，佛山照明品牌，最终数量按实际使用结算，含灯架，含材料人工等所有费用。
26 | 二位开关 | 个 | 60 |  |  | 控制照明
27 | 二三插 | 个 | 230
28 | 主电箱 | 套 | 1 |  |  | 接入240电缆使用，配置500A正泰塑壳总开关，配置5个225A开关和1个125A开关
29 | 分电箱 | 套 | 5 |  |  | 接入70电缆使用，配置225A正泰总开关、1个63A和5个32A开关
2 | 开关盒 | 套 | 2 |  |  | 接入10电缆使用，配置63A正泰总开关，配置2个32A和1个25A漏保开关，供冷水机来料检验区使用
31 | 开关盒 | 套 | 25 |  |  | 接入6电缆使用，配置32A正泰总开关，配置6个32A开关，供办公室、空调使用
31 | 开关盒 | 套 | 20 |  |  | 接入4电缆使用，配置32A正泰总开关，配置1个25A开关，供普通插座使用
32 | 主电缆线 | m | 300 |  |  | 成天泰、金龙羽YJV3*240+2*150电缆
33 | 电缆线 | m | 100 |  |  | 成天泰、金龙羽YJV3*70+2*50电缆
34 | 电线 | m | 8000 |  |  | 成天泰、金龙羽5*6平方电线，空调、除湿机、茶水间使用
35 | 电线 | m | 6400 |  |  | 成天泰、金龙羽5*4平方电线，普通插座使用
36 | 线槽200*100*1.0 | 米 | 300
37 | 线槽100*100*1.0 | 米 | 1200
38 | 镀锌线管25 | 米 | 500
小计
四 | 网络监控
1 | 网线 | 米 | 3200 |  |  | 山泽 6类网线
2 | PVC线管 | 米 | 2500 |  |  | PVC线槽 联塑，监控和网络使用，联塑25管
3 | 网络交换机 | 个 | 3 |  |  | H3C S5135S-24T4S-EI 华三24口交换机1台
4 | 网络机柜 | 个 | 2 |  |  | 图腾机柜， 6U
5 | 无线AP | 套 | 33
6 | 网络接口 | 个 | 44
7 | 枪式网络摄像机 | 台 | 53 |  |  | 海康威视 200万像素摄像头,POE
8 | 支架 | 个 | 53 |  |  | 国产，海康
9 | 交换机 | 台 | 3 |  |  | 普联,交换机,机房和中间转换使用，监控使用
10 | 门禁 | 个 | 5 |  |  | 要求海康控制系统，ID卡，独立控制
11 | 人工 | 项 | 1
小计
七 | 环氧自流平
1 | 地面清理、打磨 | m² | 11660 |  |  | 地面现有环氧全部清楚，清楚后打磨
2 | 刮涂环氧底油 | M² | 11660 |  |  | 地面打磨后用底漆固化
3 | 环氧沙浆 | M² | 11660 |  |  | 地面用砂浆修补
4 | 环氧砂浆打磨 | M² | 11660 |  |  | 打磨平整
5 | 自流平面漆 | m² | 11660 |  |  | 环氧树脂自流平面漆，淡灰色
6 | 垃圾清理 | 项 | 1 |  |  | 垃圾外运
小计
合计
税金
总计

## 3楼清单
中粮园区主楼3楼车间改造清单
序号 | 项目名称 | 单位 | 数量 | 单价 | 合计 | 材料结构及制造安装工艺
1 | 原砌体砖隔拆除 | m2 | 2245.428
2 | 新增遮光帘 | m2 | 1709
3 | 新增彩钢板墙到顶 | m2 | 41.82
4 | 实体墙开门洞 | m2 | 7.5 |  |  | 宽3米，高2.5米
5 | 快速卷帘门 | 套 | 1 |  |  | 宽3米，高2.5米
6 | 利旧安装单开防火门 | 樘 | 1
7 | 新增砌体砖墙 | m2 | 384.54
8 | 新增玻璃隔墙置顶 | m2 | 285.9678
9 | 石膏板隔墙 | m2 | 254.1936
10 | 双开玻璃门 | 樘 | 2 |  |  | 宽1.8米，高2.1米
11 | 双开玻璃门 | 樘 | 1 |  |  | 宽1.5米，高2.1米
12 | 单开玻璃门 | 樘 | 4 |  |  | 宽1米，高2.1米
13 | 双开防火门 | 樘 | 3 |  |  | 宽1.8米，高2.1米
14 | 双开防火门 | 樘 | 2 |  |  | 宽1.5米，高2.1米
15 | 新装单开木质门 | 樘 | 1 |  |  | 宽0.9米，高2.1米
16 | 单开不锈钢门 | 樘 | 2 |  |  | 宽1米，高2.1米
17 | 车间原地面并打磨 | m2 | 8311.29 |  |  | 原环氧地面，清扫打磨，小坑小洞及空鼓地方用环氧砂浆修补平整；
18 | 3mm环氧自流平地面 | m2 | 7027.56 |  |  | 1、自流坪面涂层； 2、环氧腻子中涂； 3、环氧砂浆中涂； 4、环氧㡳涂+玻璃布； 5、打磨平整，无空鼓； 6、满足招标图纸及招标文件的做法及相关辅材、工艺要求
19 | PVC地板 | m2 | 1283.73 |  |  | 1、2.0厚PVC卷材地板； 2、刷专业地板胶水； 3、满足招标图纸及招标文件的做法及相关辅材、工艺要求
20 | 防静电地板 | m2 | 38 |  |  | 2.0厚600*600地胶，铜箔
21 | 厨房专用防滑砖 | m2 | 800.98
22 | 地面防水 | 项 | 1
23 | 车间主电箱 | 套 | 1 |  |  | 电箱总开关为400A塑壳开关，再分六个分开关：2个100A塑壳开关，2个50A开关，一个200A塑壳开关，一个63A塑壳开关
24 | 办公区域分电箱 | 套 | 1 |  |  | 总开关100A 3P塑壳开关，1个32A 3P空开，4个16A 1P空开；12个 20A 1P+N（30mA漏电）
25 | 空调分电箱 | 套 | 1 |  |  | 总开关100A 3P塑壳开关，分4个 32A 3P空开供空调使用。
26 | 车间照明电箱 | 套 | 2 |  |  | 总开关50A 3P空气开关，分4个16A 1P空开，1个25A 2P空开
27 | 车间插座、工业风扇电箱 | 套 | 1 |  |  | 总开关63A 3P 塑壳开关，分4个20A 1P空开，4个20A 1P+N（30mA漏电）
28 | 主电缆线 | m | 100 |  |  | 3*150+2*70平方
29 | 电缆线5*16mm2 | m | 300 |  |  | 办公区域电箱
30 | 电缆线5*16mm2 | m | 400 |  |  | 空调电箱
31 | 电缆线5*10mm2 | m | 400 |  |  | 车间区域插座、工业风扇
32 | 电缆线5*10mm2 | m | 400 |  |  | 车间照明使用，两组
33 | 电线 | m | 7000 |  |  | 3*2.5平方照明
34 | 电线 | m | 7000 |  |  | 3*4平方，插座使用
35 | 电线 | m | 6500 |  |  | 5*6平方，空调电源使用
36 | 线槽200*100*1.0 | m | 400
37 | 线槽100*100*1.0 | m | 1500
38 | 镀锌线管25 | m | 500
39 | 二三插座 | 个 | 256 |  |  | 车间墙面及办公室卡位
40 | 二三地插 | 个 | 48 |  |  | 会议室区域
41 | 网络接口 | 个 | 111 |  |  | 每个办公卡位配一个
42 | 工业挂壁风扇 | 个 | 45
43 | 二三插座 | 个 | 45 |  |  | 车间工业挂壁风扇使用
44 | 单位开关 | 个 | 45 |  |  | 车间工业挂壁风扇使用
45 | 双支防爆灯管 | 套 | 764 |  |  | FSL，车间照明
46 | 照明二位开关 | 个 | 4 |  |  | 车间照明使用
47 | 照明三位开关 | 个 | 18 |  |  | 车间照明使用
48 | 1200*100条形灯 | 套 | 140 |  |  | 办公室及办公区域通道
49 | 单位开关 | 个 | 8 |  |  | 办公区域房间及独立办公室使用
50 | 二位开关 | 个 | 1 |  |  | 通道使用
51 | 三位开关 | 个 | 2 |  |  | 通道及休闲区域使用
52 | 四位开关 | 个 | 2 |  |  | 办公区域使用
53 | 视频门禁 | 个 | 3
54 | 双视频门禁 | 个 | 4
55 | 网线 | m | 4000 |  |  | 山泽 6类网线
56 | PVC线管 | m | 3000 |  |  | 25PVC线管 联塑，监控和网络使用
57 | 网络交换机 | 个 | 3 |  |  | H3C S5135S-24T4S-EI 华三24口交换机1台
58 | 网络机柜 | 个 | 1 |  |  | 图腾机柜， 6U
59 | 网络机柜 | 个 | 2 |  |  | 42U，数据机房使用
60 | 枪式网络摄像机 | 个 | 27 |  |  | 海康威视 200万像素摄像头,POE
61 | 支架 | 个 | 27 |  |  | 国产，海康
62 | 网络接口 | 个 | 44
63 | 无线AP | 套 | 24
合计
税金
总计